## PPTO (2)
CONSTRUCCIÓN DE REDES EXTERNAS DE ACUEDUCTO Y ALCANTARILLADO PARA EL PROYECTO AIRES DE LA CIUDADELA DEL MUNICIPIO DE FRONTINO
PRESUPUESTO DE OBRA
ITEM | DESCRIPCION | UNID | CANT | VR.UNIT | VR. TOTAL
I RED DE DESAGÜES GENERAL
1 | A. AGUAS RESIDUALES
1.1 | ENTERRADA
1.1.1 | Excavación manual en material común, de 0 a 2 mt | m3 | 210
1.1.2 | Lleno en material de préstamo | m3 | 210
1.1.3 | Botada de material sobrante | m3 | 210
1.1.4 | Tubería P.V.C-Novafort d=6" (incluye accesorios) | ml | 105
1.1.5 | Caja de Inspección 0,60x0,60 | un | 15
1.1.6 | Suministro, transporte e instalación de cilindro para MH prefabricado en concreto D = 1.0 mt, h = 1 mt | und | 4
1.1.7 | Suministro, transporte e instalación de cono para MH prefabricado en concreto D = 1.0 mt | und | 2
1.1.8 | Suministro, transporte e instalación de tapa y cuello para cilindro de MH en pl+astico reciclado según norma EPM | und | 2
1.1.9 | Suministro, transporte e instalación de concreto f'c = 21 Mpa para base y cañuela para MH prefabricado en concreto D = 1.2 mt | und | 2
2 | B. AGUAS LLUVIAS GENERAL
2.1 | ENTERRADA
2.1.1 | Excavación manual en material común, de 0 a 2 mt | m3 | 290
2.1.2 | Lleno en material de préstamo | m3 | 290
2.1.3 | Botada de material sobrante | m3 | 290
2.1.4 | Tubería P.V.C-Novafort d=10" (incluye accesorios) | ml | 34
2.1.5 | Tubería P.V.C-Novafort d=8" (incluye accesorios) | ml | 46
2.1.6 | Tubería P.V.C-Novafort d=6" (incluye accesorios) | ml | 65
2.1.7 | Caja de Inspección 0,60x0,60 | un | 15
2.1.8 | Suministro, transporte e instalación de cilindro para MH prefabricado en concreto D = 1.0 mt, h = 1 mt | und | 4
2.1.9 | Suministro, transporte e instalación de cono para MH prefabricado en concreto D = 1.0 mt | und | 2
2.1.10 | Suministro, transporte e instalación de tapa y cuello para cilindro de MH en pl+astico reciclado según norma EPM | und | 2
2.1.11 | Suministro, transporte e instalación de concreto f'c = 21 Mpa para base y cañuela para MH prefabricado en concreto D = 1.2 mt | und | 2
2.1.12 | Sumidero tipo B | un | 3
3 | II RED DE ABASTOS GENERAL
3.1 | ENTERRADA
3.1.1 | Excavación manual en material común, de 0 a 2 mt | m3 | 166.6
3.1.2 | Lleno en material de préstamo | m3 | 166.6
3.1.3 | Botada de material sobrante | m3 | 166.6
3.1.4 | Medidor de acueducto general d=3" incluye: excavación, tuberías y accesorios para empalme a la red de acueducto, válvulas, filtro en YEE, herraje caja y tapa metálica tipo EPM, lleno y resane. | un | 1
3.1.5 | Tubería P.V.C. presión d=3" R.D.E 21, incluye accesorios | ml | 11
3.1.6 | Tubería P.V.C. presión d=2 1/2" R.D.E 21, incluye accesorios | ml | 46
3.1.7 | Tubería P.V.C. presión d=2" R.D.E 21, incluye accesorios | ml | 26.3
3.2 | B. SALIDAS DE ABASTO
3.2.1 | Salida A. Canilla Boca Manguera | un | 1
SUBTOTAL
A.U. (30%)
TOTAL